## motor
manufacturer | item name | kv (rpm/V) | max continuos power (W) | max power (W) | mass (g) | diameter (m) | length (m) | volume (m^3) | continuous power loading (W/g) | mass density (g/m^3)
Tmotor | AT2308 Long Shaft | 1450 | 125 | 250 | 47 | 0.0286 | 0.026 | 1.6703e-05 | 5.3191 | 2813860.4955
Tmotor | AT 2308 Long Shaft | 2600 | 150 | 300 | 48 | 0.0286 | 0.026 | 1.6703e-05 | 6.25 | 2873729.8677
Tmotor | AT2310 | 2200 | 325 | 650 | 52 | 0.0288 | 0.026 | 1.6937e-05 | 12.5 | 3070118.501
Tmotor | AT 2312 Long Shaft | 1150 | 175 | 350 | 60 | 0.0288 | 0.03 | 1.9543e-05 | 5.8333 | 3070118.501
Tmotor | AT 2312 Long Shaft | 1400 | 160 | 320 | 60 | 0.0288 | 0.03 | 1.9543e-05 | 5.3333 | 3070118.501
SunnySky | X Series X2212 V3 | 980 | 385 | 770 | 57 | 0.03 | 0.0275 | 1.9439e-05 | 13.5088 | 2932309.2545
SunnySky | X Series X2212 V3 | 1250 | 518 | 1036 | 59 | 0.03 | 0.0275 | 1.9439e-05 | 17.5593 | 3035197.2986
SunnySky | X Series X2212 V3 | 1400 | 560 | 1120 | 57 | 0.03 | 0.0275 | 1.9439e-05 | 19.6491 | 2932309.2545
SunnySky | X Series X2216 V3 | 880 | 450 | 900 | 67.5 | 0.0277 | 0.034 | 2.0489e-05 | 13.3333 | 3294393.2262
SunnySky | X Series X2820 V3 | 500 | 1025 | 2050 | 149 | 0.035 | 0.042 | 4.0409e-05 | 13.7584 | 3687321.5193
SunnySky | X Series X2820 V3 | 860 | 960 | 1920 | 143 | 0.035 | 0.042 | 4.0409e-05 | 13.4266 | 3538838.7735
SunnySky | X Series X2820 V3 | 1000 | 1036 | 2072 | 147 | 0.035 | 0.042 | 4.0409e-05 | 14.0952 | 3637827.2707
SunnySky | X Series X2820 V3 | 1250 | 1172 | 2344 | 144 | 0.035 | 0.042 | 4.0409e-05 | 16.2778 | 3563585.8978
SunnySky | X Series X2814 V3 | 900 | 680 | 1360 | 108 | 0.035 | 0.036 | 3.4636e-05 | 12.5926 | 3118137.6606
SunnySky | X Series X2814 V3 | 1000 | 750 | 1500 | 113 | 0.035 | 0.036 | 3.4636e-05 | 13.2743 | 3262495.8856
SunnySky | X Series X2814 V3 | 1250 | 815 | 1630 | 110 | 0.035 | 0.036 | 3.4636e-05 | 14.8182 | 3175880.9506
SunnySky | X Series X2814 V3 | 1400 | 1180 | 2360 | 109 | 0.035 | 0.036 | 3.4636e-05 | 21.6514 | 3147009.3056
SunnySky | X Series X3520 V3 | 560 | 2000 | 4000 | 219 | 0.0425 | 0.045 | 6.3838e-05 | 18.2648 | 3430550.8379
SunnySky | X Series X3520 V3 | 780 | 1395 | 2790 | 219 | 0.0425 | 0.045 | 6.3838e-05 | 12.7397 | 3430550.8379
SunnySky | X Series 3530 V3 | 220 | 2300 | 4600 | 307 | 0.043 | 0.055 | 7.9871e-05 | 14.9837 | 3843694.7759
SunnySky | X Series 3530 V3 | 520 | 2250 | 4500 | 305 | 0.043 | 0.055 | 7.9871e-05 | 14.7541 | 3818654.419
SunnySky | X Series 3530 V3 | 668 | 2310 | 4620 | 305 | 0.043 | 0.055 | 7.9871e-05 | 15.1475 | 3818654.419
SunnySky | X Series 3530 V3 | 880 | 1800 | 3600 | 303 | 0.043 | 0.055 | 7.9871e-05 | 11.8812 | 3793614.0622
SunnySky | X Series X4120 V3 | 480 | 2425 | 4850 | 292 | 0.0497 | 0.049 | 9.506e-05 | 16.6096 | 3071737.5915
SunnySky | X Series X4120 V3 | 550 | 2500 | 5000 | 293 | 0.0497 | 0.049 | 9.506e-05 | 17.0648 | 3082257.2408
SunnySky | X Series X4120 V3 | 650 | 2750 | 5500 | 290 | 0.0497 | 0.049 | 9.506e-05 | 18.9655 | 3050698.2929
SunnySky | X Series X4125 V3 | 420 | 2250 | 4500 | 351 | 0.0497 | 0.054 | 0.00010476 | 12.8205 | 3350508.2976
SunnySky | X Series X4125 V3 | 440 | 2430 | 4860 | 344 | 0.0497 | 0.054 | 0.00010476 | 14.1279 | 3283689.0438
SunnySky | X Series X4125 V3 | 480 | 2750 | 5500 | 355 | 0.0497 | 0.054 | 0.00010476 | 15.493 | 3388690.7283
SunnySky | X Series X4125 V3 | 610 | 2760 | 5520 | 355 | 0.0497 | 0.049 | 9.506e-05 | 15.5493 | 3734475.4965
Total |  |  | 1346.2 | 2692.4 | 182.2833 |  |  | 5.367e-05 | 13.9194 | 3310700.9402

## battery
manufacturer | item name | # series | capacity (A*hr) | nom energy (W*hr) | C cont | mass (g) | volume (m^3) | energy density (kg/Whr) | mass density (kg/m^3)
Upgrade Energy | Dark Lithium Red 2800 mAh 4S 30C | 4 | 2.8 | 41.44 | 30 | 191.5 | 0.00010974 | 0.0046211 | 1744.9701
Upgrade Energy | Dark Lithium Red 2800 mAh 6S 30C | 6 | 2.8 | 62.16 | 30 | 287.8 | 0.00014045 | 0.00463 | 2049.157
Lumenier | 2250 mAh 4s 35C | 4 | 2.25 | 33.3 | 35 | 219 | 0.0001008 | 0.0065766 | 2172.619
Lumenier | 550 mAh 4s 80C | 4 | 0.55 | 8.14 | 80 | 59 | 3.7468e-05 | 0.0072482 | 1574.6771
Lumenier | 6000 mAh 4s 35C | 4 | 6 | 88.8 | 35 | 540 | 0.000243 | 0.0060811 | 2222.2222
CNHL | 5200 mAh 6s 90C | 6 | 5.2 | 115.44 | 90 | 790 | 0.000396 | 0.0068434 | 1994.9495
CNHL | 5200 mAh 3s 90C | 3 | 5.2 | 57.72 | 90 | 395 | 0.0002016 | 0.0068434 | 1959.3254
CNHL | 5200 mAh 4s 90C | 4 | 5.2 | 76.96 | 90 | 530 | 0.0002664 | 0.0068867 | 1989.4895
CNHL | 9500 mAh 4s 90C | 4 | 9.5 | 140.6 | 90 | 775 | 0.00036288 | 0.0055121 | 2135.6922
0
0
0
Total | [5 empty] | 420.8111 | 0.00020648 | 0.0061381 | 1982.5669